## BOM_Board1_PCB1_2026-05-10
No. | Quantity | Comment | Designator | Footprint | Value | Manufacturer Part | Manufacturer | Supplier Part | Supplier | Pin Count | LCSC Price | LCSC Stock | JLCPCB Stock | JLCPCB Price | Add into BOM
1 | 8 | 10uF | C1,C2,C10,C11,C18,C19,C26,C27 | C0603 | 10uF |  |  |  |  | 2 | 0.8057 | 32 |  |  | yes
2 | 8 | 0.1uF | C3,C7,C12,C15,C20,C23,C28,C31 | C0603 | 0.1uF |  |  |  |  | 2 | 0.8057 | 32 |  |  | yes
3 | 6 | 10pF | C4,C5,C13,C14,C22,C30 | C0603 | 10pF |  |  |  |  | 2 | 0.8057 | 32 |  |  | yes
4 | 6 | 47nF | C6,C35,C36,C37,C38,C39 | C0603 | 47nF |  |  |  |  | 2 | 0.8057 | 32 |  |  | yes
5 | 10 | 22uF | C8,C9,C16,C17,C24,C25,C32,C33,C217,C220 | C0603 | 22uF |  |  |  |  | 2 | 0.8057 | 32 |  |  | yes
6 | 1 | 47pF | C21 | C0603 | 47pF |  |  |  |  | 2 | 0.8057 | 32 |  |  | yes
7 | 1 | 150pF | C29 | C0603 | 150pF |  |  |  |  | 2 | 0.8057 | 32 |  |  | yes
8 | 39 | 4.7uF | C34,C42,C45,C46,C49,C52,C55,C58,C60,C62,C65,C73,C77,C78,C83,C85,C90,C91,C92,C93,C94,C181,C182,C184,C189,C218,C219,C221,C222,C227,C228,C229,C230,C244,C277,C278,C279,C280,C300 | C0603 | 4.7uF |  |  |  |  | 2 | 0.8057 | 32 |  |  | yes
9 | 36 | 47nF | C40,C41,C43,C44,C48,C50,C51,C53,C54,C56,C57,C59,C63,C64,C66,C67,C68,C69,C70,C71,C80,C81,C82,C84,C86,C87,C88,C89,C96,C97,C98,C99,C100,C101,C102,C103 | C0402 | 47nF |  |  |  |  | 2 |  |  |  |  | yes
10 | 22 | 470nF | C47,C61,C72,C74,C75,C76,C79,C95,C259,C264,C265,C268,C284,C285,C286,C293,C294,C295,C301,C302,C359,C360 | C0402 | 470nF |  |  |  |  | 2 |  |  |  |  | yes
11 | 12 | 100nF | C144,C176,C183,C190,C191,C192,C193,C194,C195,C240,C241,C243 | C0603 | 100nF |  |  |  |  | 2 | 0.8057 | 32 |  |  | yes
12 | 6 | 4u7 | C155,C157,C159,C166,C168,C170 | C0603 | 4u7 |  |  |  |  | 2 | 0.8057 | 32 |  |  | yes
13 | 1 | 330uF | C248 | CAP-SMD_L7.3-W4.3-L-FD | 330uF | 10TPB330M | PANASONIC(松下) | C347551 | LCSC | 2 |  |  | 22 | 0.3326 | yes
14 | 10 | 100uF | C253,C257,C258,C262,C263,C287,C288,C289,C290,C291 | CAP-SMD_L3.5-W2.8-FD |  | 100uF | 湘怡中元/湘江 | C18185992 | LCSC | 2 |  |  | 1778 | 0.0322 | yes
15 | 2 | 47uF | C261,C274 | CAP-SMD_L3.5-W2.8-FD |  | 47uF | 湘怡中元/湘江 | C18185992 | LCSC | 2 |  |  | 1778 | 0.0322 | yes
16 | 16 | 100nF | C303,C349,C350,C351,C352,C353,C354,C355,C356,C357,C358,C361,C362,C363,C364,C365 | C0402 | 100nF |  |  |  |  | 2 |  |  |  |  | yes
17 | 1 | 1nF 250V | C348 | C1206 | 1nF 250V | CC1206KRX7RYBB102 | YAGEO(国巨) |  | LCSC | 2 |  |  |  |  | yes
18 | 14 | 100nF | C366,C367,C368,C369,C370,C371,C372,C373,C374,C375,C376,C377,C378,C379 | C0402 | 100nF |  |  | C1525 |  | 2 |  |  | 13961879 | 0.0003 | yes
19 | 25 | 470nF | C380,C381,C382,C383,C384,C385,C386,C387,C388,C389,C390,C391,C392,C393,C394,C395,C396,C397,C398,C399,C400,C401,C402,C403,C404 | C0201 | 470nF |  |  |  |  | 2 | 0.8057 | 32 |  |  | yes
20 | 1 | 100nF | C406 | C0201 | 100nF |  |  |  |  | 2 | 0.8057 | 32 |  |  | yes
21 | 1 | TF-01A | CARD2 | TF-SMD_TF-02 |  | TF-01A | Yuandi(元迪) | C2889258 | LCSC | 13 |  |  | 29233 | 0.0142 | yes
22 | 1 | 10029449-111RLF | CN2 | HDMI-SMD_10029449-001RLF |  | 10029449-111RLF | Amphenol | C427307 | LCSC | 23 |  |  | 5071 | 0.0947 | yes
23 | 9 | Zener Diode | D1,D2,D3,D4,D6,D7,D9,D10,D11 | D0402 | [5 empty] | 2 | 0.8057 | 32 |  |  | yes
24 | 3 | PMEG1030EJ,115 | D8,D12,D13 | SOD-323_L1.8-W1.3-LS2.5-RD |  | PMEG1030EJ,115 | Nexperia(安世) | C133633 | LCSC | 2 |  |  | 5424 | 0.0453 | yes
25 | 1 | DC-005_2.0 | DC1 | DC-IN-TH_DC-5520-1 | [5 empty] | 3 | 0.8057 | 32 |  |  | yes
26 | 1 | 1206L050/15YR | F1 | F1206 |  | 1206L050/15YR | Littelfuse(美国力特) | C151162 | LCSC | 2 |  |  | 11803 | 0.0139 | yes
27 | 1 | PTSLR12106V350 | F2 | F1210 | [5 empty] | 2 | 0.8057 | 32 |  |  | yes
28 | 2 | HDR | H2,H3 | HDR-TH_3P-P2.54-V-M-1 |  | HDR | BOOMELE(博穆精密) | C49257 | LCSC | 3 |  |  | 364999 | 0.0032 | yes
29 | 1 | HDR | H4 | HDR-TH_2P-P2.54-V-M |  | HDR | XFCN(兴飞) | C492401 | LCSC | 2 |  |  | 1148774 | 0.0023 | yes
30 | 1 | PZ127-2-04-S | H5 | HDR-SMD_8P-P1.27-V-M-C2-C4-LS5.3 |  | PZ127-2-04-S | HCTL(华灿天禄) | C3975187 | LCSC | 8 |  |  | 1040 | 0.0102 | yes
31 | 1 | Digilent JTAG-HS3 | HDR1 | HDR-SMD_14P-P2.54-V-M-R2-C7-LS7.4 |  | Digilent JTAG-HS3 | HCTL(华灿天禄) | C3294465 | LCSC | 14 |  |  | 7508 | 0.0175 | yes
32 | 9 | MH2029-600Y | L2,L3,L4,L5,L6,L8,L9,L10,L12 | L0805 |  | MH2029-600Y | BOURNS | C780182 | LCSC | 2 |  |  | 6004 | 0.0119 | yes
33 | 1 | 3.3uH | L11 | L0603 | 3.3uH | LQM18PN3R3MGHD | muRata(村田) | C2046254 | LCSC | 2 |  |  | 9545 | 0.0201 | yes
34 | 8 | LED_0603-R | LED9,LED10,LED11,LED12,LED14,LED17,LED18,LED19 | LED0603-R-RD | [5 empty] | 2 | 0.8057 | 32 |  |  | yes
35 | 2 | LED_0603-G | LED15,LED16 | LED0603-RD_GREEN | [5 empty] | 2 | 0.8057 | 32 |  |  | yes
36 | 6 | T2N7002AK,LM | Q1,Q2,Q3,Q5,Q6,Q7 | SOT-23-3_L2.9-W1.3-P1.90-LS2.4-BR |  | T2N7002AK,LM | TOSHIBA(东芝) | C516175 | LCSC | 3 |  |  | 4802 | 0.0057 | yes
37 | 1 | BSH103,215 | Q8 | TO-236AB_L2.9-W1.3-P0.95-LS2.3-BR |  | BSH103,215 | Nexperia(安世) | C329197 | LCSC | 3 |  |  | 8910 | 0.0731 | yes
38 | 1 | 73.2K | R1 | R0603 | 73.2K |  |  |  |  | 2 | 0.8057 | 32 |  |  | yes
39 | 4 | 22.1K | R2,R7,R11,R15 | R0603 | 22.1K |  |  |  |  | 2 | 0.8057 | 32 |  |  | yes
40 | 5 | 10K | R3,R5,R9,R13,R176 | R0603 | 10K |  |  |  |  | 2 | 0.8057 | 32 |  |  | yes
41 | 7 | 100K | R4,R8,R12,R16,R70,R82,R125 | R0603 | 100K |  |  |  |  | 2 | 0.8057 | 32 |  |  | yes
42 | 1 | 30.1K | R6 | R0603 | 30.1K |  |  |  |  | 2 | 0.8057 | 32 |  |  | yes
43 | 1 | 17.4K | R10 | R0603 | 17.4K |  |  |  |  | 2 | 0.8057 | 32 |  |  | yes
44 | 1 | 6.81K | R14 | R0603 | 6.81K |  |  |  |  | 2 | 0.8057 | 32 |  |  | yes
45 | 32 | 49.9 | R18,R19,R20,R21,R22,R23,R24,R25,R26,R27,R28,R29,R30,R31,R32,R33,R34,R35,R36,R44,R45,R54,R55,R60,R185,R186,R187,R188,R189,R190,R191,R192 | R0402 | 49.9 |  |  |  |  | 2 | 0.8057 | 32 |  |  | yes
46 | 12 | 500 | R37,R38,R40,R41,R42,R43,R53,R80,R126,R127,R128,R129 | R0603 | 500 |  |  |  |  | 2 | 0.8057 | 32 |  |  | yes
47 | 7 | 1K | R39,R91,R92,R93,R130,R274,R277 | R0603 | 1K |  |  |  |  | 2 | 0.8057 | 32 |  |  | yes
48 | 8 | 4.7K | R46,R47,R48,R49,R50,R51,R63,R76 | R0603 | 4.7K |  |  |  |  | 2 | 0.8057 | 32 |  |  | yes
49 | 1 | 1k | R52 | R0603 | 1k |  |  |  |  | 2 | 0.8057 | 32 |  |  | yes
50 | 8 | 22 | R56,R57,R58,R59,R74,R75,R85,R174 | R0603 | 22 |  |  |  |  | 2 | 0.8057 | 32 |  |  | yes
51 | 2 | 240 | R61,R62 | R0603 | 240 |  |  |  |  | 2 | 0.8057 | 32 |  |  | yes
52 | 2 | 100 | R64,R65 | R0603 | 100 |  |  |  |  | 2 | 0.8057 | 32 |  |  | yes
53 | 1 | 34.8K | R69 | R0603 | 34.8K |  |  |  |  | 2 | 0.8057 | 32 |  |  | yes
54 | 1 | 2.49K | R72 | R0603 | 2.49K |  |  |  |  | 2 | 0.8057 | 32 |  |  | yes
55 | 9 | 12K | R73,R77,R78,R79,R81,R84,R124,R278,R279 | R0603 | 12K |  |  |  |  | 2 | 0.8057 | 32 |  |  | yes
56 | 5 | 20K | R88,R89,R90,R272,R275 | R0603 | 20K |  |  |  |  | 2 | 0.8057 | 32 |  |  | yes
57 | 1 | DNP_1M | R131 | R0603 | DNP_1M |  |  |  |  | 2 | 0.8057 | 32 |  |  | yes
58 | 23 | 22 | R217,R218,R219,R220,R221,R222,R223,R231,R242,R243,R244,R255,R256,R257,R258,R259,R260,R261,R262,R263,R264,R265,R266 | R0402 | 22 |  |  |  |  | 2 | 0.8057 | 32 |  |  | yes
59 | 2 | 500 | R224,R225 | R0402 | 500 |  |  |  |  | 2 | 0.8057 | 32 |  |  | yes
60 | 2 | 12K | R226,R234 | R0402 | 12K |  |  |  |  | 2 | 0.8057 | 32 |  |  | yes
61 | 1 | 47K | R227 | R0402 | 47K |  |  |  |  | 2 | 0.8057 | 32 |  |  | yes
62 | 1 | 200 | R228 | R0402 | 200 |  |  |  |  | 2 | 0.8057 | 32 |  |  | yes
63 | 9 | 4.7K | R229,R230,R235,R239,R240,R241,R251,R252,R254 | R0402 | 4.7K |  |  |  |  | 2 | 0.8057 | 32 |  |  | yes
64 | 6 | 1K | R232,R245,R246,R247,R248,R249 | R0402 | 1K |  |  |  |  | 2 | 0.8057 | 32 |  |  | yes
65 | 1 | 8.06K | R233 | R0402 | 8.06K |  |  |  |  | 2 | 0.8057 | 32 |  |  | yes
66 | 3 | 510 | R236,R237,R238 | R0402 | 510 |  |  |  |  | 2 | 0.8057 | 32 |  |  | yes
67 | 1 | 2.49K | R250 | R0402 | 2.49K |  |  |  |  | 2 | 0.8057 | 32 |  |  | yes
68 | 1 | DNP_4.7K | R253 | R0402 | DNP_4.7K |  |  |  |  | 2 | 0.8057 | 32 |  |  | yes
69 | 1 | 100 | R267 | R0201 | 100 |  |  |  |  | 2 | 0.8057 | 32 |  |  | yes
70 | 2 | 20k | R268,R269 | R0402 | 20k |  |  |  |  | 2 | 0.8057 | 32 |  |  | yes
71 | 2 | 0 | R270,R271 | R0603 | 0 |  |  |  |  | 2 | 0.8057 | 32 |  |  | yes
72 | 2 | DNP_0R | R273,R276 | R0603 | DNP_0R |  |  |  |  | 2 | 0.8057 | 32 |  |  | yes
73 | 1 | HR911130A | RJ1 | RJ45-TH_HR911130A |  | HR911130A | HANRUN(汉仁) | C54408 | LCSC | 16 |  |  | 20424 | 0.3699 | yes
74 | 2 | Key_SMD_6x6x6.5 | SW1,SW2 | SW-SMD_4P-L6.0-W6.0-P4.50-LS9.0-2 | [5 empty] | 4 | 0.8057 | 32 |  |  | yes
75 | 1 | SMXS-03K-TP | SW4 | SW-SMD_SMXS-03K-TP |  | SMXS-03K-TP | SM Switch | C5439762 | LCSC | 6 |  |  | 3735 | 0.052 | yes
76 | 2 | MT41K256M16TW-107:P | U1,U3 | FBGA-96_L14.0-W8.0-R16-C6-P0.80-TL |  | MT41K256M16TW-107:P | micron(镁光) | C253882 | LCSC | 96 |  |  | 2219 | 2.0746 | yes
77 | 1 | XC7Z020-1CLG484I | U2 | FBGA-484_L19.0-W19.0-R22-C22-P0.80-TL |  | XC7Z020-1CLG484I | XILINX(赛灵思) | C89055 | LCSC | 484 |  |  | 0 | 4.5095 | yes
78 | 4 | TPS56628DDAR | U4,U6,U8,U10 | SOIC-8_L4.9-W3.9-P1.27-LS6.0-BL-EP |  | TPS56628DDAR | TI(德州仪器) | C485522 | LCSC | 9 |  |  | 4439 | 0.0638 | yes
79 | 1 | GT-USB-7010ASV | U27 | USB-C-SMD_G-SWITCH_GT-USB-7010ASV |  | GT-USB-7010ASV | G-Switch(品赞) | C2988369 | LCSC | 16 |  |  | 37170 | 0.0129 | yes
80 | 5 | Standoff 3.0mm | U28,U29,U30,U31,U71 | Standoff 3.0mm | [5 empty] | 1 | 0.8057 | 32 |  |  | yes
81 | 1 | FT2232HL-REEL | U34 | LQFP-64_L10.0-W10.0-P0.50-LS12.0-TL |  | FT2232HL-REEL | FTDI(飞特帝亚) | C27882 | LCSC | 64 |  |  | 4196 | 1.9452 | yes
82 | 1 | RTL8211F-CG | U35 | WQFN-40_L5.0-W5.0-P0.4-BL-EP |  | RTL8211F-CG | REALTEK(瑞昱) | C187932 | LCSC | 41 |  |  | 20614 | 0.2434 | yes
83 | 1 | USB3320C-EZK | U36 | QFN-32_L5.0-W5.0-P0.50-BL-EP3.4 |  | USB3320C-EZK | MICROCHIP(美国微芯) | C52447 | LCSC | 33 |  |  | 1090 | 0.2914 | yes
84 | 3 | 2.2uH AIP0530GX-2R2MPBDG | U37,U38,U39 | Inductor 5.7mm X 5.4mm | [5 empty] | 2 | 0.8057 | 32 |  |  | yes
85 | 1 | 3.3uH AIP0530GX-3R3MPBDG | U40 | Inductor 5.7mm X 5.4mm | [5 empty] | 2 | 0.8057 | 32 |  |  | yes
86 | 2 | EBBI 68 Plug - 716612568 | U44,U45 | EBBI 68 Plug - 716612568 | [5 empty] | 70 | 0.8057 | 32 |  |  | yes
87 | 1 | 93LC56B-I/SN | U60 | SOIC-8_L5.0-W4.0-P1.27-LS6.0-BL |  | 93LC56B-I/SN | MICROCHIP(美国微芯) | C183620 | LCSC | 8 |  |  | 1832 | 0.0945 | yes
88 | 1 | SN74LVC1G07DBVT | U61 | SOT-23-5_L2.9-W1.6-P0.95-LS2.8-BR |  | SN74LVC1G07DBVT | TI(德州仪器) | C2867373 | LCSC | 5 |  |  | 994 | 0.089 | yes
89 | 1 | W25Q512JVEIQ | U63 | WSON-8_L8.0-W6.0-P1.27-TL-EP |  | W25Q512JVEIQ | WINBOND(华邦) | C3034691 | LCSC | 9 |  |  | 0 | 1.1061 | yes
90 | 2 | Standoff 2.0mm | U64,U65 | Standoff 2.0mm | [5 empty] | 1 | 0.8057 | 32 |  |  | yes
91 | 1 | BD3539FVM-TR | U68 | MSOP-8_L2.9-W2.8-P0.65-LS4.0-BL |  | BD3539FVM-TR | ROHM(罗姆) | C213437 | LCSC | 8 |  |  | 69 | 0.1715 | yes
92 | 1 | 25MHz | U70 | OSC-SMD_4P-L2.5-W2.0-BL-1 | 25MHz | ECS-2520MVQ-250-CN-TR | ECS | C2595926 | LCSC | 4 |  |  | 15 | 0.3243 | yes
93 | 1 | 13MHz | U72 | OSC-SMD_4P-L2.5-W2.0-BL | 13MHz | ECS-2520MV-130-BN-TR | ECS | C2613032 | LCSC | 4 |  |  | 109 | 0.3566 | yes
94 | 1 | MIC2099-1YMT-TR | U73 | UDFN-6_L1.6-W1.6-P0.50-BL-EP1.2 |  | MIC2099-1YMT-TR | MICROCHIP(美国微芯) | C621526 | LCSC | 7 |  |  | 0 | 0.1235 | yes
95 | 1 | TXS02612RTWR | U74 | WQFN-24_L4.0-W4.0-P0.50-TL-EP2.5 |  | TXS02612RTWR | TI(德州仪器) | C140276 | LCSC | 25 |  |  | 1984 | 0.105 | yes
96 | 1 | TPD12S016PWR | U78 | TSSOP-24_L7.8-W4.4-P0.65-LS6.4-BL |  | TPD12S016PWR | TI(德州仪器) | C201665 | LCSC | 24 |  |  | 603 | 0.1204 | yes
97 | 2 | 47uF | U79,U80 | CAP-SMD_L7.3-W4.3-RD | 47uF | T494D476M025AT | KEMET(基美) | C1954708 | LCSC | 2 |  |  | 342 | 0.1694 | yes
98 | 1 | 678038020 | USB1 | MICRO-USB-SMD_MOLEX_678038020 |  | 678038020 | MOLEX | C564922 | LCSC | 10 |  |  | 1560 | 0.1233 | yes
99 | 1 | 12MHz ECS-2520MV-120-BN-TR | X1 | OSC-SMD_4P-L2.5-W2.0-BL | 12MHz ECS-2520MV-120-BN-TR | ECS-2520MV-120-BN-TR | ECS |  | LCSC | 4 |  |  |  |  | yes
100 | 1 | 33.3MHz ECS-2520MV-333.3-BN-TR | X2 | OSC-SMD_4P-L2.5-W2.0-BL | 33.3MHz ECS-2520MV-333.3-BN-TR | ECS-2520MV-120-BN-TR | ECS |  | LCSC | 4 |  |  |  |  | yes